## Sheet1
EMSO Inventory
Description | Unit | Scenario 1 | Scenario 2 | Δ% |  | Sc1 | Sc2 | Unit
Inputs
Bagasse/Straw | t/h | 37.3998 | 117.325 | 213.7% |  | 37399.8 | 117325 | kg/h
Water | t/h | 7.4552 | 429.106 | 5656% |  | 7455.22 | 429106 | kg/h
Emissions
VOC | kg/h | 0.3587 | 1.1253 | 213.7% |  | 0.3587 | 1.1253 | kg/h
CO | kg/h | 5.6877 | 17.8425 | 213.7% |  | 5.6877 | 17.8425 | kg/h
NO | kg/h | 37.4538 | 117.495 | 213.7% |  | 37.4538 | 117.495 | kg/h
Particulate M., < 2,5 um | kg/h | 0.73906 | 2.3185 | 213.7% |  | 0.73906 | 2.3185 | kg/h
Particulate M., < 10um | kg/h | 0.83682 | 2.6251 | 213.7% |  | 0.83682 | 2.6251 | kg/h
SOx | kg/h | 34.3682 | 107.815 | 213.7% |  | 34.3682 | 107.815 | kg/h
BC | kg/h | 0.10199 | 0.31995 | 213.7% |  | 0.10199 | 0.31995 | kg/h
OC | kg/h | 0.24094 | 0.75583 | 213.7% |  | 0.24094 | 0.75583 | kg/h
CH4 | kg/h | 5.754 | 18.0505 | 213.7% |  | 5.754 | 18.0505 | kg/h
NO2 | kg/h | 3.562 | 11.1743 | 213.7% |  | 3.562 | 11.1743 | kg/h
CO2, biogenic | t/h | 60.5286 | 189.881 | 213.7% |  | 60528.6 | 189881 | kg/h
Products
Vapor | MWh | 113.4981 | 113.4981 | 0% |  | 408593 | 408593 | MJ
Electricity, Liq. | MWh | 34.0164 | 141.5157 | 316% |  | 122459 | 509456 | MJ
| 1MJ | 0.00027778 | MWh | 408059.6736 | 113.35
0.00074048
Impact Categories | Unit | Scenario 1 | Scenario 2 | Δ% |  | EMSO LCA RESULTS | Scenario 1 | Scenario 2
Global warming (GWP100a) | kg CO2-eq/MJ | 0.0022214 | 0.0043174 | 94.35% |  | r1(1) | 0.0022214 | 0.0043174
Photochemical oxidation | kg C2H4-eq/MJ | 2.7594e-06 | 5.125e-06 | 85.73% |  | r1(2) | 0.0022214 | 0.0043174
Human toxicity | kg 1,4-DB-eq/MJ | 0.00051121 | 0.0015099 | 195.4% |  | r2(1) | 2.7594e-06 | 5.125e-06
Abiotic depletion | kg Sb-eq/MJ | 7.1553e-09 | 2.6287e-08 | 267.4% |  | r2(2) | 2.7594e-06 | 5.125e-06
Eutrophication | kg PO4-eq/MJ | 2.2723e-05 | 4.1817e-05 | 84.03% |  | r3(1) | 0.00051121 | 0.0015099
Abiotic depletion (fossil fuels) | MJ/MJ | 0.0058808 | 0.013775 | 134.2% |  | r3(2) | 0.00051121 | 0.0015099
Marine aquatic ecotoxicity | kg 1,4-DB-eq/MJ | 0.43987 | 1.4529 | 230.3% |  | r4(1) | 7.1553e-09 | 2.6287e-08
Ozone layer depletion (ODP) | kg CFC-11-eq/MJ | 3.5e-11 | 8.7864e-11 | 151% |  | r4(2) | 7.1553e-09 | 2.6287e-08
Terrestrial ecotoxicity | kg 1,4-DB-eq/MJ | 1.9246e-06 | 7.3241e-06 | 280.5% |  | r5(1) | 2.2723e-05 | 4.1817e-05
Acidification | kg SO2-eq/MJ | 5.7309e-05 | 0.00010598 | 84.92% |  | r5(2) | 2.2723e-05 | 4.1817e-05
Fresh water aquatic ecotox. | kg 1,4-DB-eq/MJ | 0.00023726 | 0.00083235 | 250.8% |  | r6(1) | 0.0058808 | 0.013775
[6 empty] | r6(2) | 0.0058808 | 0.013775
[6 empty] | r7(1) | 0.43987 | 1.4529
| kg CO2-eq/MWh | 7.9972 | 15.5427 | 201.1 |  | r7(2) | 0.43987 | 1.4529
|  | 96.02% | 92.27% |  |  | r8(1) | 3.5e-11 | 8.7864e-11
[6 empty] | r8(2) | 3.5e-11 | 8.7864e-11
[6 empty] | r9(1) | 1.9246e-06 | 7.3241e-06
[6 empty] | r9(2) | 1.9246e-06 | 7.3241e-06
[6 empty] | r10(1) | 5.7309e-05 | 0.00010598
[6 empty] | r10(2) | 5.7309e-05 | 0.00010598
[6 empty] | r11(1) | 0.00023726 | 0.00083235
[6 empty] | r11(2) | 0.00023726 | 0.00083235